## Sheet1
For the problem given in Example 3.7 of the Book: Fluid Mechanics for Chemical Engineers James O.Wilkes
| z_1 | 0 | ft | D_A | 3.068 | in
| z_2 | 0 | ft | D_B | 2.067 | in
| z_3 | 25 | ft | D_C | 2.067 | in
| z_4 | 80 | ft | L_A | 80 | ft
| z_5 | 60 | ft | L_B | 300 | ft
|  |  |  | L_C | 500 | ft
Pump coefficients |  |  |  |  | Constants
| a | 72 | psi |  | rho | 62.4 | lb/ft3
| b | 0.0042 | psi/gpm2 |  | g | 32.2 | ft/sec2
[5 empty] | c_1 | 0.004636
[5 empty] | c_2 | 4.01
| f_FA | 0.00523 |  | f_FB | 0.00584 |  | f_FC | 0.00556
Converged Solution
Pressures |  |  |  | Flow rates
| p_1 | 0 | psi | Q_A | 89.4186 | gpm
| p_2 | 38.4181 | psi | Q_B | 35.0631 | gpm
| p_3 | 26.9186 | psi | Q_C | 54.3554 | gpm
| p_4 | 0 | psi
| p_5 | 0 | psi
Functional Values
| f_1 | 2.0359e-09
| f_2 | 1.7496e-08
| f_3 | 2.6036e-07
| f_4 | 0
| f_5 | 4.4607e-08
3.245e-07
Solved by using 'Solver - AddIn' on 30-Jan-2001
x | sin(x + 50)
2 | 0.98663
5 | -0.99976
10 | -0.30481
15 | 0.82683
20 | 0.77389
25 | -0.38778
35 | -0.17608
50 | -0.50637
70 | 0.58061
5.6667 | -0.10598 |  | 6.2449
20 | 0.40431 |  | 19.0871
51.6667 | -0.033943 |  | 50.681
B